## PickAndPlace_PCB13_2025-01-12
Designator | Device | Footprint | Mid X | Mid Y | Ref X | Ref Y | Pad X | Pad Y | Pins | Layer | Rotation | SMD | Comment
R24 | RMC12061K1%N | R1206 | 23.786mm | -62.103mm | 23.786mm | -62.103mm | 25.264mm | -62.103mm | 2 | T | 180 | Yes | 1kΩ
R12 | SCR0603J10K | R0603 | 20.811mm | -24.13mm | 20.811mm | -24.13mm | 21.564mm | -24.13mm | 2 | T | 180 | Yes | 10kΩ
R14 | SCR0603J10K | R0603 | 6.46mm | -8.636mm | 6.46mm | -8.636mm | 7.213mm | -8.636mm | 2 | T | 180 | Yes | 10kΩ
C6 | CL05B104KO5NNNC | C0402 | 7.239mm | -26.035mm | 7.239mm | -26.035mm | 7.784mm | -26.035mm | 2 | T | 180 | Yes | 100nF
R13 | SCR0603J10K | R0603 | 26.543mm | -7.874mm | 26.543mm | -7.874mm | 25.79mm | -7.874mm | 2 | T | 0 | Yes | 10kΩ
SW4 | YTS1S0052CUG00 | KEY-SMD_4P-L6.4-W6.3-P4.00-LS9.5 | 14.605mm | -55.88mm | 14.605mm | -55.88mm | 10.23mm | -53.88mm | 4 | T | 0 | Yes | YTS1S0052CUG00
U15 | SGP30-2.5k | DFN-6_L2.5-W2.5-P0.8-BL-EP | 7.62mm | -40.513mm | 7.62mm | -40.513mm | 8.42mm | -39.313mm | 7 | T | 180 | Yes | SGP30-2.5k
C3 | CL05B104KO5NNNC | C0402 | 11.758mm | -61.849mm | 11.758mm | -61.849mm | 11.213mm | -61.849mm | 2 | T | 0 | Yes | 100nF
R3 | 0402WGF1002TCE | R0402 | 17.757mm | -61.468mm | 17.757mm | -61.468mm | 18.189mm | -61.468mm | 2 | T | 180 | Yes | 10kΩ
H2 | X6511WV-17H-C60D30 | HDR-TH_17P-P2.54-V-M | 2.159mm | -36.449mm | 2.159mm | -36.449mm | 2.159mm | -56.769mm | 17 | B | 90 | No | X6511WV-17H-C60D30
U5 | SHTC3-TR-2.5KS_C194656 | SENSORM-SMD_4P-L2.0-W2.0-P1.00 | 14.605mm | -23.114mm | 14.605mm | -23.114mm | 15.645mm | -23.614mm | 5 | T | 90 | Yes | SHTC3-TR-2.5KS
U6 | ESP32-C3-MINI-1-N4 | WIFIM-SMD_ESP32-C3-MINI-1 | 15.748mm | -6.731mm | 15.748mm | -6.731mm | 9.848mm | -2.731mm | 61 | T | 0 | Yes | ESP32-C3-MINI-1-N4
R9 | SCR0603J10K | R0603 | 13.716mm | -42.291mm | 13.716mm | -42.291mm | 12.963mm | -42.291mm | 2 | T | 0 | Yes | 10kΩ
C5 | CL05B104KO5NNNC | C0402 | 13.97mm | -39.751mm | 13.97mm | -39.751mm | 14.515mm | -39.751mm | 2 | T | 180 | Yes | 100nF
R10 | SCR0603J10K | R0603 | 17.408mm | -40.504mm | 17.408mm | -40.504mm | 17.408mm | -39.751mm | 2 | T | 270 | Yes | 10kΩ
R11 | SCR0603J10K | R0603 | 8.382mm | -22.86mm | 8.382mm | -22.86mm | 7.629mm | -22.86mm | 2 | T | 0 | Yes | 10kΩ
C7 | FS32X106K101EGG | C1210 | 4.318mm | -3.683mm | 4.318mm | -3.683mm | 5.835mm | -3.683mm | 2 | T | 180 | Yes | 10uF
LED1 | NCD0805R1_C84256 | LED0805-R-RD | 23.622mm | -41.656mm | 23.622mm | -41.656mm | 22.572mm | -41.656mm | 2 | T | 180 | Yes | NCD0805R1
C11 | TCC0402X5R104K250AT | C0402 | 26.543mm | -3.81mm | 26.543mm | -3.81mm | 27.088mm | -3.81mm | 2 | T | 180 | Yes | 100nF
Q1 | KI2333CDS | SOT-23-3_L2.9-W1.6-P1.90-LS2.8-BR | 14.478mm | -18.542mm | 14.478mm | -18.542mm | 15.713mm | -19.492mm | 3 | T | 0 | Yes | KI2333CDS
Q2 | MMBT2222A 1P | SOT-23-3_L2.9-W1.3-P1.90-LS2.4-BR | 23.749mm | -33.528mm | 23.749mm | -33.528mm | 24.699mm | -32.528mm | 3 | T | 90 | Yes | MMBT2222A 1P
R16 | 0603WAF3301T5E | R0603 | 24.003mm | -27.813mm | 24.003mm | -27.813mm | 23.25mm | -27.813mm | 2 | T | 0 | Yes | 3.3kΩ
R17 | 0603WAF453JT5E | R0603 | 21.082mm | -38.354mm | 21.082mm | -38.354mm | 21.835mm | -38.354mm | 2 | T | 180 | Yes | 45.3Ω
R19 | 0603WAF3301T5E | R0603 | 5.842mm | -62.738mm | 5.842mm | -62.738mm | 5.089mm | -62.738mm | 2 | T | 0 | Yes | 3.3kΩ
U11 | FRC0805F1101TS | R0805 | 8.255mm | -18.288mm | 8.255mm | -18.288mm | 7.255mm | -18.288mm | 2 | T | 0 | Yes | 1.1kΩ
R20 | AC0805FR-0710KL | R0805 | 19.812mm | -27.686mm | 19.812mm | -27.686mm | 19.812mm | -26.686mm | 2 | T | 270 | Yes | 10kΩ
R21 | AC0805FR-0710KL | R0805 | 16.764mm | -33.655mm | 16.764mm | -33.655mm | 16.764mm | -34.655mm | 2 | T | 90 | Yes | 10kΩ
R22 | AC0805FR-0710KL | R0805 | 6.334mm | -34.655mm | 6.334mm | -34.655mm | 6.334mm | -35.655mm | 2 | T | 90 | Yes | 10kΩ
R23 | AC0805FR-0710KL | R0805 | 7.588mm | -29.464mm | 7.588mm | -29.464mm | 8.588mm | -29.464mm | 2 | T | 180 | Yes | 10kΩ
H3 | X6511WV-17H-C60D30 | HDR-TH_17P-P2.54-V-M | 28.067mm | -36.449mm | 28.067mm | -36.449mm | 28.067mm | -16.129mm | 17 | B | 270 | No | X6511WV-17H-C60D30
C17 | TCC0402X5R104K250AT | C0402 | 2.286mm | -9.197mm | 2.286mm | -9.197mm | 2.286mm | -8.652mm | 2 | T | 270 | Yes | 100nF
SW3 | YTS1S0052CUG00 | KEY-SMD_4P-L6.4-W6.3-P4.00-LS9.5 | 14.732mm | -47.879mm | 14.732mm | -47.879mm | 19.107mm | -49.879mm | 4 | T | 180 | Yes | YTS1S0052CUG00
U13 | BSS138 | SOT-23-3_L2.9-W1.3-P1.90-LS2.4-BR-1 | 14.224mm | -28.194mm | 14.224mm | -28.194mm | 15.224mm | -29.144mm | 3 | T | 0 | Yes | BSS138
U12 | BSS138 | SOT-23-3_L2.9-W1.3-P1.90-LS2.4-BR-1 | 12.065mm | -34.798mm | 12.065mm | -34.798mm | 13.015mm | -33.798mm | 3 | T | 90 | Yes | BSS138
U16 | AMS1117-1.8V | SOT-89-3_L4.5-W2.5-P1.50-LS4.1-BR | 21.209mm | -19.177mm | 21.209mm | -19.177mm | 22.459mm | -20.678mm | 4 | T | 0 | Yes | AMS1117-1.8V